## OpCodes
Instruction_Set	Instruction	Opcode	Operand_1	Operand_2	Bytes	Cycles	Flags_Z_N_H_C	Hex	Binary	Binary_Split	Binary_Prefix	Binary_Split1	Binary_Split2	Binary_Split3
Base	NOP	NOP			1	4	- - - -	0	0	00 000 000		0	0	0
Base	LD BC,d16	LD	BC	d16	3	12	- - - -	1	1	00 000 001		0	0	1
Base	LD (BC),A	LD	(BC)	A	1	8	- - - -	2	10	00 000 010		0	0	10
Base	INC BC	INC	BC		1	8	- - - -	3	11	00 000 011		0	0	11
Base	INC B	INC	B		1	4	Z 0 H -	4	100	00 000 100		0	0	100
Base	DEC B	DEC	B		1	4	Z 1 H -	5	101	00 000 101		0	0	101
Base	LD B,d8	LD	B	d8	2	8	- - - -	6	110	00 000 110		0	0	110
Base	RLCA	RLCA			1	4	0 0 0 C	7	111	00 000 111		0	0	111
Base	LD (a16),SP	LD	(a16)	SP	3	20	- - - -	8	1000	00 001 000		0	1	0
Base	ADD HL,BC	ADD	HL	BC	1	8	- 0 H C	9	1001	00 001 001		0	1	1
Base	LD A,(BC)	LD	A	(BC)	1	8	- - - -	0A	1010	00 001 010		0	1	10
Base	DEC BC	DEC	BC		1	8	- - - -	0B	1011	00 001 011		0	1	11
Base	INC C	INC	C		1	4	Z 0 H -	0C	1100	00 001 100		0	1	100
Base	DEC C	DEC	C		1	4	Z 1 H -	0D	1101	00 001 101		0	1	101
Base	LD C,d8	LD	C	d8	2	8	- - - -	0E	1110	00 001 110		0	1	110
Base	RRCA	RRCA			1	4	0 0 0 C	0F	1111	00 001 111		0	1	111
Base	STOP 0	STOP	0		2	4	- - - -	10	10000	00 010 000		0	10	0
Base	LD DE,d16	LD	DE	d16	3	12	- - - -	11	10001	00 010 001		0	10	1
Base	LD (DE),A	LD	(DE)	A	1	8	- - - -	12	10010	00 010 010		0	10	10
Base	INC DE	INC	DE		1	8	- - - -	13	10011	00 010 011		0	10	11
Base	INC D	INC	D		1	4	Z 0 H -	14	10100	00 010 100		0	10	100
Base	DEC D	DEC	D		1	4	Z 1 H -	15	10101	00 010 101		0	10	101
Base	LD D,d8	LD	D	d8	2	8	- - - -	16	10110	00 010 110		0	10	110
Base	RLA	RLA			1	4	0 0 0 C	17	10111	00 010 111		0	10	111
Base	JR r8	JR	r8		2	12	- - - -	18	11000	00 011 000		0	11	0
Base	ADD HL,DE	ADD	HL	DE	1	8	- 0 H C	19	11001	00 011 001		0	11	1
Base	LD A,(DE)	LD	A	(DE)	1	8	- - - -	1A	11010	00 011 010		0	11	10
Base	DEC DE	DEC	DE		1	8	- - - -	1B	11011	00 011 011		0	11	11
Base	INC E	INC	E		1	4	Z 0 H -	1C	11100	00 011 100		0	11	100
Base	DEC E	DEC	E		1	4	Z 1 H -	1D	11101	00 011 101		0	11	101
Base	LD E,d8	LD	E	d8	2	8	- - - -	1E	11110	00 011 110		0	11	110
Base	RRA	RRA			1	4	0 0 0 C	1F	11111	00 011 111		0	11	111
Base	JR NZ,r8	JR	NZ	r8	2	12/8	- - - -	20	100000	00 100 000		0	100	0
Base	LD HL,d16	LD	HL	d16	3	12	- - - -	21	100001	00 100 001		0	100	1
Base	LD (HL+),A	LD	(HL+)	A	1	8	- - - -	22	100010	00 100 010		0	100	10
Base	INC HL	INC	HL		1	8	- - - -	23	100011	00 100 011		0	100	11
Base	INC H	INC	H		1	4	Z 0 H -	24	100100	00 100 100		0	100	100
Base	DEC H	DEC	H		1	4	Z 1 H -	25	100101	00 100 101		0	100	101
Base	LD H,d8	LD	H	d8	2	8	- - - -	26	100110	00 100 110		0	100	110
Base	DAA	DAA			1	4	Z - 0 C	27	100111	00 100 111		0	100	111
Base	JR Z,r8	JR	Z	r8	2	12/8	- - - -	28	101000	00 101 000		0	101	0
Base	ADD HL,HL	ADD	HL	HL	1	8	- 0 H C	29	101001	00 101 001		0	101	1
Base	LD A,(HL+)	LD	A	(HL+)	1	8	- - - -	2A	101010	00 101 010		0	101	10
Base	DEC HL	DEC	HL		1	8	- - - -	2B	101011	00 101 011		0	101	11
Base	INC L	INC	L		1	4	Z 0 H -	2C	101100	00 101 100		0	101	100
Base	DEC L	DEC	L		1	4	Z 1 H -	2D	101101	00 101 101		0	101	101
Base	LD L,d8	LD	L	d8	2	8	- - - -	2E	101110	00 101 110		0	101	110
Base	CPL	CPL			1	4	- 1 1 -	2F	101111	00 101 111		0	101	111
Base	JR NC,r8	JR	NC	r8	2	12/8	- - - -	30	110000	00 110 000		0	110	0
Base	LD SP,d16	LD	SP	d16	3	12	- - - -	31	110001	00 110 001		0	110	1
Base	LD (HL-),A	LD	(HL-)	A	1	8	- - - -	32	110010	00 110 010		0	110	10
Base	INC SP	INC	SP		1	8	- - - -	33	110011	00 110 011		0	110	11
Base	INC (HL)	INC	(HL)		1	12	Z 0 H -	34	110100	00 110 100		0	110	100
Base	DEC (HL)	DEC	(HL)		1	12	Z 1 H -	35	110101	00 110 101		0	110	101
Base	LD (HL),d8	LD	(HL)	d8	2	12	- - - -	36	110110	00 110 110		0	110	110
Base	SCF	SCF			1	4	- 0 0 1	37	110111	00 110 111		0	110	111
Base	JR C,r8	JR	C	r8	2	12/8	- - - -	38	111000	00 111 000		0	111	0
Base	ADD HL,SP	ADD	HL	SP	1	8	- 0 H C	39	111001	00 111 001		0	111	1
Base	LD A,(HL-)	LD	A	(HL-)	1	8	- - - -	3A	111010	00 111 010		0	111	10
Base	DEC SP	DEC	SP		1	8	- - - -	3B	111011	00 111 011		0	111	11
Base	INC A	INC	A		1	4	Z 0 H -	3C	111100	00 111 100		0	111	100
Base	DEC A	DEC	A		1	4	Z 1 H -	3D	111101	00 111 101		0	111	101
Base	LD A,d8	LD	A	d8	2	8	- - - -	3E	111110	00 111 110		0	111	110
Base	CCF	CCF			1	4	- 0 0 C	3F	111111	00 111 111		0	111	111
Base	LD B,B	LD	B	B	1	4	- - - -	40	1000000	01 000 000		1	0	0
Base	LD B,C	LD	B	C	1	4	- - - -	41	1000001	01 000 001		1	0	1
Base	LD B,D	LD	B	D	1	4	- - - -	42	1000010	01 000 010		1	0	10
Base	LD B,E	LD	B	E	1	4	- - - -	43	1000011	01 000 011		1	0	11
Base	LD B,H	LD	B	H	1	4	- - - -	44	1000100	01 000 100		1	0	100
Base	LD B,L	LD	B	L	1	4	- - - -	45	1000101	01 000 101		1	0	101
Base	LD B,(HL)	LD	B	(HL)	1	8	- - - -	46	1000110	01 000 110		1	0	110
Base	LD B,A	LD	B	A	1	4	- - - -	47	1000111	01 000 111		1	0	111
Base	LD C,B	LD	C	B	1	4	- - - -	48	1001000	01 001 000		1	1	0
Base	LD C,C	LD	C	C	1	4	- - - -	49	1001001	01 001 001		1	1	1
Base	LD C,D	LD	C	D	1	4	- - - -	4A	1001010	01 001 010		1	1	10
Base	LD C,E	LD	C	E	1	4	- - - -	4B	1001011	01 001 011		1	1	11
Base	LD C,H	LD	C	H	1	4	- - - -	4C	1001100	01 001 100		1	1	100
Base	LD C,L	LD	C	L	1	4	- - - -	4D	1001101	01 001 101		1	1	101
Base	LD C,(HL)	LD	C	(HL)	1	8	- - - -	4E	1001110	01 001 110		1	1	110
Base	LD C,A	LD	C	A	1	4	- - - -	4F	1001111	01 001 111		1	1	111
Base	LD D,B	LD	D	B	1	4	- - - -	50	1010000	01 010 000		1	10	0
Base	LD D,C	LD	D	C	1	4	- - - -	51	1010001	01 010 001		1	10	1
Base	LD D,D	LD	D	D	1	4	- - - -	52	1010010	01 010 010		1	10	10
Base	LD D,E	LD	D	E	1	4	- - - -	53	1010011	01 010 011		1	10	11
Base	LD D,H	LD	D	H	1	4	- - - -	54	1010100	01 010 100		1	10	100
Base	LD D,L	LD	D	L	1	4	- - - -	55	1010101	01 010 101		1	10	101
Base	LD D,(HL)	LD	D	(HL)	1	8	- - - -	56	1010110	01 010 110		1	10	110
Base	LD D,A	LD	D	A	1	4	- - - -	57	1010111	01 010 111		1	10	111
Base	LD E,B	LD	E	B	1	4	- - - -	58	1011000	01 011 000		1	11	0
Base	LD E,C	LD	E	C	1	4	- - - -	59	1011001	01 011 001		1	11	1
Base	LD E,D	LD	E	D	1	4	- - - -	5A	1011010	01 011 010		1	11	10
Base	LD E,E	LD	E	E	1	4	- - - -	5B	1011011	01 011 011		1	11	11
Base	LD E,H	LD	E	H	1	4	- - - -	5C	1011100	01 011 100		1	11	100
Base	LD E,L	LD	E	L	1	4	- - - -	5D	1011101	01 011 101		1	11	101
Base	LD E,(HL)	LD	E	(HL)	1	8	- - - -	5E	1011110	01 011 110		1	11	110
Base	LD E,A	LD	E	A	1	4	- - - -	5F	1011111	01 011 111		1	11	111
Base	LD H,B	LD	H	B	1	4	- - - -	60	1100000	01 100 000		1	100	0
Base	LD H,C	LD	H	C	1	4	- - - -	61	1100001	01 100 001		1	100	1
Base	LD H,D	LD	H	D	1	4	- - - -	62	1100010	01 100 010		1	100	10
Base	LD H,E	LD	H	E	1	4	- - - -	63	1100011	01 100 011		1	100	11
Base	LD H,H	LD	H	H	1	4	- - - -	64	1100100	01 100 100		1	100	100
Base	LD H,L	LD	H	L	1	4	- - - -	65	1100101	01 100 101		1	100	101
Base	LD H,(HL)	LD	H	(HL)	1	8	- - - -	66	1100110	01 100 110		1	100	110
Base	LD H,A	LD	H	A	1	4	- - - -	67	1100111	01 100 111		1	100	111
Base	LD L,B	LD	L	B	1	4	- - - -	68	1101000	01 101 000		1	101	0
Base	LD L,C	LD	L	C	1	4	- - - -	69	1101001	01 101 001		1	101	1
Base	LD L,D	LD	L	D	1	4	- - - -	6A	1101010	01 101 010		1	101	10
Base	LD L,E	LD	L	E	1	4	- - - -	6B	1101011	01 101 011		1	101	11
Base	LD L,H	LD	L	H	1	4	- - - -	6C	1101100	01 101 100		1	101	100
Base	LD L,L	LD	L	L	1	4	- - - -	6D	1101101	01 101 101		1	101	101
Base	LD L,(HL)	LD	L	(HL)	1	8	- - - -	6E	1101110	01 101 110		1	101	110
Base	LD L,A	LD	L	A	1	4	- - - -	6F	1101111	01 101 111		1	101	111
Base	LD (HL),B	LD	(HL)	B	1	8	- - - -	70	1110000	01 110 000		1	110	0
Base	LD (HL),C	LD	(HL)	C	1	8	- - - -	71	1110001	01 110 001		1	110	1
Base	LD (HL),D	LD	(HL)	D	1	8	- - - -	72	1110010	01 110 010		1	110	10
Base	LD (HL),E	LD	(HL)	E	1	8	- - - -	73	1110011	01 110 011		1	110	11
Base	LD (HL),H	LD	(HL)	H	1	8	- - - -	74	1110100	01 110 100		1	110	100
Base	LD (HL),L	LD	(HL)	L	1	8	- - - -	75	1110101	01 110 101		1	110	101
Base	HALT	HALT			1	4	- - - -	76	1110110	01 110 110		1	110	110
Base	LD (HL),A	LD	(HL)	A	1	8	- - - -	77	1110111	01 110 111		1	110	111
Base	LD A,B	LD	A	B	1	4	- - - -	78	1111000	01 111 000		1	111	0
Base	LD A,C	LD	A	C	1	4	- - - -	79	1111001	01 111 001		1	111	1
Base	LD A,D	LD	A	D	1	4	- - - -	7A	1111010	01 111 010		1	111	10
Base	LD A,E	LD	A	E	1	4	- - - -	7B	1111011	01 111 011		1	111	11
Base	LD A,H	LD	A	H	1	4	- - - -	7C	1111100	01 111 100		1	111	100
Base	LD A,L	LD	A	L	1	4	- - - -	7D	1111101	01 111 101		1	111	101
Base	LD A,(HL)	LD	A	(HL)	1	8	- - - -	7E	1111110	01 111 110		1	111	110
Base	LD A,A	LD	A	A	1	4	- - - -	7F	1111111	01 111 111		1	111	111
Base	ADD A,B	ADD	A	B	1	4	Z 0 H C	80	10000000	10 000 000		10	0	0
Base	ADD A,C	ADD	A	C	1	4	Z 0 H C	81	10000001	10 000 001		10	0	1
Base	ADD A,D	ADD	A	D	1	4	Z 0 H C	82	10000010	10 000 010		10	0	10
Base	ADD A,E	ADD	A	E	1	4	Z 0 H C	83	10000011	10 000 011		10	0	11
Base	ADD A,H	ADD	A	H	1	4	Z 0 H C	84	10000100	10 000 100		10	0	100
Base	ADD A,L	ADD	A	L	1	4	Z 0 H C	85	10000101	10 000 101		10	0	101
Base	ADD A,(HL)	ADD	A	(HL)	1	8	Z 0 H C	86	10000110	10 000 110		10	0	110
Base	ADD A,A	ADD	A	A	1	4	Z 0 H C	87	10000111	10 000 111		10	0	111
Base	ADC A,B	ADC	A	B	1	4	Z 0 H C	88	10001000	10 001 000		10	1	0
Base	ADC A,C	ADC	A	C	1	4	Z 0 H C	89	10001001	10 001 001		10	1	1
Base	ADC A,D	ADC	A	D	1	4	Z 0 H C	8A	10001010	10 001 010		10	1	10
Base	ADC A,E	ADC	A	E	1	4	Z 0 H C	8B	10001011	10 001 011		10	1	11
Base	ADC A,H	ADC	A	H	1	4	Z 0 H C	8C	10001100	10 001 100		10	1	100
Base	ADC A,L	ADC	A	L	1	4	Z 0 H C	8D	10001101	10 001 101		10	1	101
Base	ADC A,(HL)	ADC	A	(HL)	1	8	Z 0 H C	8E	10001110	10 001 110		10	1	110
Base	ADC A,A	ADC	A	A	1	4	Z 0 H C	8F	10001111	10 001 111		10	1	111
Base	SUB B	SUB	B		1	4	Z 1 H C	90	10010000	10 010 000		10	10	0
Base	SUB C	SUB	C		1	4	Z 1 H C	91	10010001	10 010 001		10	10	1
Base	SUB D	SUB	D		1	4	Z 1 H C	92	10010010	10 010 010		10	10	10
Base	SUB E	SUB	E		1	4	Z 1 H C	93	10010011	10 010 011		10	10	11
Base	SUB H	SUB	H		1	4	Z 1 H C	94	10010100	10 010 100		10	10	100
Base	SUB L	SUB	L		1	4	Z 1 H C	95	10010101	10 010 101		10	10	101
Base	SUB (HL)	SUB	(HL)		1	8	Z 1 H C	96	10010110	10 010 110		10	10	110
Base	SUB A	SUB	A		1	4	Z 1 H C	97	10010111	10 010 111		10	10	111
Base	SBC A,B	SBC	A	B	1	4	Z 1 H C	98	10011000	10 011 000		10	11	0
Base	SBC A,C	SBC	A	C	1	4	Z 1 H C	99	10011001	10 011 001		10	11	1
Base	SBC A,D	SBC	A	D	1	4	Z 1 H C	9A	10011010	10 011 010		10	11	10
Base	SBC A,E	SBC	A	E	1	4	Z 1 H C	9B	10011011	10 011 011		10	11	11
Base	SBC A,H	SBC	A	H	1	4	Z 1 H C	9C	10011100	10 011 100		10	11	100
Base	SBC A,L	SBC	A	L	1	4	Z 1 H C	9D	10011101	10 011 101		10	11	101
Base	SBC A,(HL)	SBC	A	(HL)	1	8	Z 1 H C	9E	10011110	10 011 110		10	11	110
Base	SBC A,A	SBC	A	A	1	4	Z 1 H C	9F	10011111	10 011 111		10	11	111
Base	AND B	AND	B		1	4	Z 0 1 0	A0	10100000	10 100 000		10	100	0
Base	AND C	AND	C		1	4	Z 0 1 0	A1	10100001	10 100 001		10	100	1
Base	AND D	AND	D		1	4	Z 0 1 0	A2	10100010	10 100 010		10	100	10
Base	AND E	AND	E		1	4	Z 0 1 0	A3	10100011	10 100 011		10	100	11
Base	AND H	AND	H		1	4	Z 0 1 0	A4	10100100	10 100 100		10	100	100
Base	AND L	AND	L		1	4	Z 0 1 0	A5	10100101	10 100 101		10	100	101
Base	AND (HL)	AND	(HL)		1	8	Z 0 1 0	A6	10100110	10 100 110		10	100	110
Base	AND A	AND	A		1	4	Z 0 1 0	A7	10100111	10 100 111		10	100	111
Base	XOR B	XOR	B		1	4	Z 0 0 0	A8	10101000	10 101 000		10	101	0
Base	XOR C	XOR	C		1	4	Z 0 0 0	A9	10101001	10 101 001		10	101	1
Base	XOR D	XOR	D		1	4	Z 0 0 0	AA	10101010	10 101 010		10	101	10
Base	XOR E	XOR	E		1	4	Z 0 0 0	AB	10101011	10 101 011		10	101	11
Base	XOR H	XOR	H		1	4	Z 0 0 0	AC	10101100	10 101 100		10	101	100
Base	XOR L	XOR	L		1	4	Z 0 0 0	AD	10101101	10 101 101		10	101	101
Base	XOR (HL)	XOR	(HL)		1	8	Z 0 0 0	AE	10101110	10 101 110		10	101	110
Base	XOR A	XOR	A		1	4	Z 0 0 0	AF	10101111	10 101 111		10	101	111
Base	OR B	OR	B		1	4	Z 0 0 0	B0	10110000	10 110 000		10	110	0
Base	OR C	OR	C		1	4	Z 0 0 0	B1	10110001	10 110 001		10	110	1
Base	OR D	OR	D		1	4	Z 0 0 0	B2	10110010	10 110 010		10	110	10
Base	OR E	OR	E		1	4	Z 0 0 0	B3	10110011	10 110 011		10	110	11
Base	OR H	OR	H		1	4	Z 0 0 0	B4	10110100	10 110 100		10	110	100
Base	OR L	OR	L		1	4	Z 0 0 0	B5	10110101	10 110 101		10	110	101
Base	OR (HL)	OR	(HL)		1	8	Z 0 0 0	B6	10110110	10 110 110		10	110	110
Base	OR A	OR	A		1	4	Z 0 0 0	B7	10110111	10 110 111		10	110	111
Base	CP B	CP	B		1	4	Z 1 H C	B8	10111000	10 111 000		10	111	0
Base	CP C	CP	C		1	4	Z 1 H C	B9	10111001	10 111 001		10	111	1
Base	CP D	CP	D		1	4	Z 1 H C	BA	10111010	10 111 010		10	111	10
Base	CP E	CP	E		1	4	Z 1 H C	BB	10111011	10 111 011		10	111	11
Base	CP H	CP	H		1	4	Z 1 H C	BC	10111100	10 111 100		10	111	100
Base	CP L	CP	L		1	4	Z 1 H C	BD	10111101	10 111 101		10	111	101
Base	CP (HL)	CP	(HL)		1	8	Z 1 H C	BE	10111110	10 111 110		10	111	110
Base	CP A	CP	A		1	4	Z 1 H C	BF	10111111	10 111 111		10	111	111
Base	RET NZ	RET	NZ		1	20/8	- - - -	C0	11000000	11 000 000		11	0	0
Base	POP BC	POP	BC		1	12	- - - -	C1	11000001	11 000 001		11	0	1
Base	JP NZ,a16	JP	NZ	a16	3	16/12	- - - -	C2	11000010	11 000 010		11	0	10
Base	JP a16	JP	a16		3	16	- - - -	C3	11000011	11 000 011		11	0	11
Base	CALL NZ,a16	CALL	NZ	a16	3	24/12	- - - -	C4	11000100	11 000 100		11	0	100
Base	PUSH BC	PUSH	BC		1	16	- - - -	C5	11000101	11 000 101		11	0	101
Base	ADD A,d8	ADD	A	d8	2	8	Z 0 H C	C6	11000110	11 000 110		11	0	110
Base	RST 00H	RST	00H		1	16	- - - -	C7	11000111	11 000 111		11	0	111
Base	RET Z	RET	Z		1	20/8	- - - -	C8	11001000	11 001 000		11	1	0
Base	RET	RET			1	16	- - - -	C9	11001001	11 001 001		11	1	1
Base	JP Z,a16	JP	Z	a16	3	16/12	- - - -	CA	11001010	11 001 010		11	1	10
Base	PREFIX CB				1	4	- - - -	CB	11001011	11 001 011		11	1	11
Base	CALL Z,a16	CALL	Z	a16	3	24/12	- - - -	CC	11001100	11 001 100		11	1	100
Base	CALL a16	CALL	a16		3	24	- - - -	CD	11001101	11 001 101		11	1	101
Base	ADC A,d8	ADC	A	d8	2	8	Z 0 H C	CE	11001110	11 001 110		11	1	110
Base	RST 08H	RST	08H		1	16	- - - -	CF	11001111	11 001 111		11	1	111
Base	RET NC	RET	NC		1	20/8	- - - -	D0	11010000	11 010 000		11	10	0
Base	POP DE	POP	DE		1	12	- - - -	D1	11010001	11 010 001		11	10	1
Base	JP NC,a16	JP	NC	a16	3	16/12	- - - -	D2	11010010	11 010 010		11	10	10
Base	NOT USED							D3	11010011	11 010 011		11	10	11
Base	CALL NC,a16	CALL	NC	a16	3	24/12	- - - -	D4	11010100	11 010 100		11	10	100
Base	PUSH DE	PUSH	DE		1	16	- - - -	D5	11010101	11 010 101		11	10	101
Base	SUB d8	SUB	d8		2	8	Z 1 H C	D6	11010110	11 010 110		11	10	110
Base	RST 10H	RST	10H		1	16	- - - -	D7	11010111	11 010 111		11	10	111
Base	RET C	RET	C		1	20/8	- - - -	D8	11011000	11 011 000		11	11	0
Base	RETI	RETI			1	16	- - - -	D9	11011001	11 011 001		11	11	1
Base	JP C,a16	JP	C	a16	3	16/12	- - - -	DA	11011010	11 011 010		11	11	10
Base	NOT USED							DB	11011011	11 011 011		11	11	11
Base	CALL C,a16	CALL	C	a16	3	24/12	- - - -	DC	11011100	11 011 100		11	11	100
Base	NOT USED							DD	11011101	11 011 101		11	11	101
Base	SBC A,d8	SBC	A	d8	2	8	Z 1 H C	DE	11011110	11 011 110		11	11	110
Base	RST 18H	RST	18H		1	16	- - - -	DF	11011111	11 011 111		11	11	111
Base	LDH (a8),A	LDH	(a8)	A	2	12	- - - -	E0	11100000	11 100 000		11	100	0
Base	POP HL	POP	HL		1	12	- - - -	E1	11100001	11 100 001		11	100	1
Base	LD (C),A	LD	(C)	A	2	8	- - - -	E2	11100010	11 100 010		11	100	10
Base	NOT USED							E3	11100011	11 100 011		11	100	11
Base	NOT USED							E4	11100100	11 100 100		11	100	100
Base	PUSH HL	PUSH	HL		1	16	- - - -	E5	11100101	11 100 101		11	100	101
Base	AND d8	AND	d8		2	8	Z 0 1 0	E6	11100110	11 100 110		11	100	110
Base	RST 20H	RST	20H		1	16	- - - -	E7	11100111	11 100 111		11	100	111
Base	ADD SP,r8	ADD	SP	r8	2	16	0 0 H C	E8	11101000	11 101 000		11	101	0
Base	JP (HL)	JP	(HL)		1	4	- - - -	E9	11101001	11 101 001		11	101	1
Base	LD (a16),A	LD	(a16)	A	3	16	- - - -	EA	11101010	11 101 010		11	101	10
Base	NOT USED							EB	11101011	11 101 011		11	101	11
Base	NOT USED							EC	11101100	11 101 100		11	101	100
Base	NOT USED							ED	11101101	11 101 101		11	101	101
Base	XOR d8	XOR	d8		2	8	Z 0 0 0	EE	11101110	11 101 110		11	101	110
Base	RST 28H	RST	28H		1	16	- - - -	EF	11101111	11 101 111		11	101	111
Base	LDH A,(a8)	LDH	A	(a8)	2	12	- - - -	F0	11110000	11 110 000		11	110	0
Base	POP AF	POP	AF		1	12	Z N H C	F1	11110001	11 110 001		11	110	1
Base	LD A,(C)	LD	A	(C)	2	8	- - - -	F2	11110010	11 110 010		11	110	10
Base	DI	DI			1	4	- - - -	F3	11110011	11 110 011		11	110	11
Base	NOT USED							F4	11110100	11 110 100		11	110	100
Base	PUSH AF	PUSH	AF		1	16	- - - -	F5	11110101	11 110 101		11	110	101
Base	OR d8	OR	d8		2	8	Z 0 0 0	F6	11110110	11 110 110		11	110	110
Base	RST 30H	RST	30H		1	16	- - - -	F7	11110111	11 110 111		11	110	111
Base	LD HL,SP+r8	LD	HL	SP+r8	2	12	0 0 H C	F8	11111000	11 111 000		11	111	0
Base	LD SP,HL	LD	SP	HL	1	8	- - - -	F9	11111001	11 111 001		11	111	1
Base	LD A,(a16)	LD	A	(a16)	3	16	- - - -	FA	11111010	11 111 010		11	111	10
Base	EI	EI			1	4	- - - -	FB	11111011	11 111 011		11	111	11
Base	NOT USED							FC	11111100	11 111 100		11	111	100
Base	NOT USED							FD	11111101	11 111 101		11	111	101
Base	CP d8	CP	d8		2	8	Z 1 H C	FE	11111110	11 111 110		11	111	110
Base	RST 38H	RST	38H		1	16	- - - -	FF	11111111	11 111 111		11	111	111
Extended	RLC B	RLC	B		2	8	Z 0 0 C	CB00	1.1001E+15	11001011 00 000 000	11001011	0	0	0
Extended	RLC C	RLC	C		2	8	Z 0 0 C	CB01	1.1001E+15	11001011 00 000 001	11001011	0	0	1
Extended	RLC D	RLC	D		2	8	Z 0 0 C	CB02	1.1001E+15	11001011 00 000 010	11001011	0	0	10
Extended	RLC E	RLC	E		2	8	Z 0 0 C	CB03	1.1001E+15	11001011 00 000 011	11001011	0	0	11
Extended	RLC H	RLC	H		2	8	Z 0 0 C	CB04	1.1001E+15	11001011 00 000 100	11001011	0	0	100
Extended	RLC L	RLC	L		2	8	Z 0 0 C	CB05	1.1001E+15	11001011 00 000 101	11001011	0	0	101
Extended	RLC (HL)	RLC	(HL)		2	16	Z 0 0 C	CB06	1.1001E+15	11001011 00 000 110	11001011	0	0	110
Extended	RLC A	RLC	A		2	8	Z 0 0 C	CB07	1.1001E+15	11001011 00 000 111	11001011	0	0	111
Extended	RRC B	RRC	B		2	8	Z 0 0 C	CB08	1.1001E+15	11001011 00 001 000	11001011	0	1	0
Extended	RRC C	RRC	C		2	8	Z 0 0 C	CB09	1.1001E+15	11001011 00 001 001	11001011	0	1	1
Extended	RRC D	RRC	D		2	8	Z 0 0 C	CB0A	1.1001E+15	11001011 00 001 010	11001011	0	1	10
Extended	RRC E	RRC	E		2	8	Z 0 0 C	CB0B	1.1001E+15	11001011 00 001 011	11001011	0	1	11
Extended	RRC H	RRC	H		2	8	Z 0 0 C	CB0C	1.1001E+15	11001011 00 001 100	11001011	0	1	100
Extended	RRC L	RRC	L		2	8	Z 0 0 C	CB0D	1.1001E+15	11001011 00 001 101	11001011	0	1	101
Extended	RRC (HL)	RRC	(HL)		2	16	Z 0 0 C	CB0E	1.1001E+15	11001011 00 001 110	11001011	0	1	110
Extended	RRC A	RRC	A		2	8	Z 0 0 C	CB0F	1.1001E+15	11001011 00 001 111	11001011	0	1	111
Extended	RL B	RL	B		2	8	Z 0 0 C	CB10	1.1001E+15	11001011 00 010 000	11001011	0	10	0
Extended	RL C	RL	C		2	8	Z 0 0 C	CB11	1.1001E+15	11001011 00 010 001	11001011	0	10	1
Extended	RL D	RL	D		2	8	Z 0 0 C	CB12	1.1001E+15	11001011 00 010 010	11001011	0	10	10
Extended	RL E	RL	E		2	8	Z 0 0 C	CB13	1.1001E+15	11001011 00 010 011	11001011	0	10	11
Extended	RL H	RL	H		2	8	Z 0 0 C	CB14	1.1001E+15	11001011 00 010 100	11001011	0	10	100
Extended	RL L	RL	L		2	8	Z 0 0 C	CB15	1.1001E+15	11001011 00 010 101	11001011	0	10	101
Extended	RL (HL)	RL	(HL)		2	16	Z 0 0 C	CB16	1.1001E+15	11001011 00 010 110	11001011	0	10	110
Extended	RL A	RL	A		2	8	Z 0 0 C	CB17	1.1001E+15	11001011 00 010 111	11001011	0	10	111
Extended	RR B	RR	B		2	8	Z 0 0 C	CB18	1.1001E+15	11001011 00 011 000	11001011	0	11	0
Extended	RR C	RR	C		2	8	Z 0 0 C	CB19	1.1001E+15	11001011 00 011 001	11001011	0	11	1
Extended	RR D	RR	D		2	8	Z 0 0 C	CB1A	1.1001E+15	11001011 00 011 010	11001011	0	11	10
Extended	RR E	RR	E		2	8	Z 0 0 C	CB1B	1.1001E+15	11001011 00 011 011	11001011	0	11	11
Extended	RR H	RR	H		2	8	Z 0 0 C	CB1C	1.1001E+15	11001011 00 011 100	11001011	0	11	100
Extended	RR L	RR	L		2	8	Z 0 0 C	CB1D	1.1001E+15	11001011 00 011 101	11001011	0	11	101
Extended	RR (HL)	RR	(HL)		2	16	Z 0 0 C	CB1E	1.1001E+15	11001011 00 011 110	11001011	0	11	110
Extended	RR A	RR	A		2	8	Z 0 0 C	CB1F	1.1001E+15	11001011 00 011 111	11001011	0	11	111
Extended	SLA B	SLA	B		2	8	Z 0 0 C	CB20	1.1001E+15	11001011 00 100 000	11001011	0	100	0
Extended	SLA C	SLA	C		2	8	Z 0 0 C	CB21	1.1001E+15	11001011 00 100 001	11001011	0	100	1
Extended	SLA D	SLA	D		2	8	Z 0 0 C	CB22	1.1001E+15	11001011 00 100 010	11001011	0	100	10
Extended	SLA E	SLA	E		2	8	Z 0 0 C	CB23	1.1001E+15	11001011 00 100 011	11001011	0	100	11
Extended	SLA H	SLA	H		2	8	Z 0 0 C	CB24	1.1001E+15	11001011 00 100 100	11001011	0	100	100
Extended	SLA L	SLA	L		2	8	Z 0 0 C	CB25	1.1001E+15	11001011 00 100 101	11001011	0	100	101
Extended	SLA (HL)	SLA	(HL)		2	16	Z 0 0 C	CB26	1.1001E+15	11001011 00 100 110	11001011	0	100	110
Extended	SLA A	SLA	A		2	8	Z 0 0 C	CB27	1.1001E+15	11001011 00 100 111	11001011	0	100	111
Extended	SRA B	SRA	B		2	8	Z 0 0 0	CB28	1.1001E+15	11001011 00 101 000	11001011	0	101	0
Extended	SRA C	SRA	C		2	8	Z 0 0 0	CB29	1.1001E+15	11001011 00 101 001	11001011	0	101	1
Extended	SRA D	SRA	D		2	8	Z 0 0 0	CB2A	1.1001E+15	11001011 00 101 010	11001011	0	101	10
Extended	SRA E	SRA	E		2	8	Z 0 0 0	CB2B	1.1001E+15	11001011 00 101 011	11001011	0	101	11
Extended	SRA H	SRA	H		2	8	Z 0 0 0	CB2C	1.1001E+15	11001011 00 101 100	11001011	0	101	100
Extended	SRA L	SRA	L		2	8	Z 0 0 0	CB2D	1.1001E+15	11001011 00 101 101	11001011	0	101	101
Extended	SRA (HL)	SRA	(HL)		2	16	Z 0 0 0	CB2E	1.1001E+15	11001011 00 101 110	11001011	0	101	110
Extended	SRA A	SRA	A		2	8	Z 0 0 0	CB2F	1.1001E+15	11001011 00 101 111	11001011	0	101	111
Extended	SWAP B	SWAP	B		2	8	Z 0 0 0	CB30	1.1001E+15	11001011 00 110 000	11001011	0	110	0
Extended	SWAP C	SWAP	C		2	8	Z 0 0 0	CB31	1.1001E+15	11001011 00 110 001	11001011	0	110	1
Extended	SWAP D	SWAP	D		2	8	Z 0 0 0	CB32	1.1001E+15	11001011 00 110 010	11001011	0	110	10
Extended	SWAP E	SWAP	E		2	8	Z 0 0 0	CB33	1.1001E+15	11001011 00 110 011	11001011	0	110	11
Extended	SWAP H	SWAP	H		2	8	Z 0 0 0	CB34	1.1001E+15	11001011 00 110 100	11001011	0	110	100
Extended	SWAP L	SWAP	L		2	8	Z 0 0 0	CB35	1.1001E+15	11001011 00 110 101	11001011	0	110	101
Extended	SWAP (HL)	SWAP	(HL)		2	16	Z 0 0 0	CB36	1.1001E+15	11001011 00 110 110	11001011	0	110	110
Extended	SWAP A	SWAP	A		2	8	Z 0 0 0	CB37	1.1001E+15	11001011 00 110 111	11001011	0	110	111
Extended	SRL B	SRL	B		2	8	Z 0 0 C	CB38	1.1001E+15	11001011 00 111 000	11001011	0	111	0
Extended	SRL C	SRL	C		2	8	Z 0 0 C	CB39	1.1001E+15	11001011 00 111 001	11001011	0	111	1
Extended	SRL D	SRL	D		2	8	Z 0 0 C	CB3A	1.1001E+15	11001011 00 111 010	11001011	0	111	10
Extended	SRL E	SRL	E		2	8	Z 0 0 C	CB3B	1.1001E+15	11001011 00 111 011	11001011	0	111	11
Extended	SRL H	SRL	H		2	8	Z 0 0 C	CB3C	1.1001E+15	11001011 00 111 100	11001011	0	111	100
Extended	SRL L	SRL	L		2	8	Z 0 0 C	CB3D	1.1001E+15	11001011 00 111 101	11001011	0	111	101
Extended	SRL (HL)	SRL	(HL)		2	16	Z 0 0 C	CB3E	1.1001E+15	11001011 00 111 110	11001011	0	111	110
Extended	SRL A	SRL	A		2	8	Z 0 0 C	CB3F	1.1001E+15	11001011 00 111 111	11001011	0	111	111
Extended	BIT 0,B	BIT	0	B	2	8	Z 0 1 -	CB40	1.1001E+15	11001011 01 000 000	11001011	1	0	0
Extended	BIT 0,C	BIT	0	C	2	8	Z 0 1 -	CB41	1.1001E+15	11001011 01 000 001	11001011	1	0	1
Extended	BIT 0,D	BIT	0	D	2	8	Z 0 1 -	CB42	1.1001E+15	11001011 01 000 010	11001011	1	0	10
Extended	BIT 0,E	BIT	0	E	2	8	Z 0 1 -	CB43	1.1001E+15	11001011 01 000 011	11001011	1	0	11
Extended	BIT 0,H	BIT	0	H	2	8	Z 0 1 -	CB44	1.1001E+15	11001011 01 000 100	11001011	1	0	100
Extended	BIT 0,L	BIT	0	L	2	8	Z 0 1 -	CB45	1.1001E+15	11001011 01 000 101	11001011	1	0	101
Extended	BIT 0,(HL)	BIT	0	(HL)	2	16	Z 0 1 -	CB46	1.1001E+15	11001011 01 000 110	11001011	1	0	110
Extended	BIT 0,A	BIT	0	A	2	8	Z 0 1 -	CB47	1.1001E+15	11001011 01 000 111	11001011	1	0	111
Extended	BIT 1,B	BIT	1	B	2	8	Z 0 1 -	CB48	1.1001E+15	11001011 01 001 000	11001011	1	1	0
Extended	BIT 1,C	BIT	1	C	2	8	Z 0 1 -	CB49	1.1001E+15	11001011 01 001 001	11001011	1	1	1
Extended	BIT 1,D	BIT	1	D	2	8	Z 0 1 -	CB4A	1.1001E+15	11001011 01 001 010	11001011	1	1	10
Extended	BIT 1,E	BIT	1	E	2	8	Z 0 1 -	CB4B	1.1001E+15	11001011 01 001 011	11001011	1	1	11
Extended	BIT 1,H	BIT	1	H	2	8	Z 0 1 -	CB4C	1.1001E+15	11001011 01 001 100	11001011	1	1	100
Extended	BIT 1,L	BIT	1	L	2	8	Z 0 1 -	CB4D	1.1001E+15	11001011 01 001 101	11001011	1	1	101
Extended	BIT 1,(HL)	BIT	1	(HL)	2	16	Z 0 1 -	CB4E	1.1001E+15	11001011 01 001 110	11001011	1	1	110
Extended	BIT 1,A	BIT	1	A	2	8	Z 0 1 -	CB4F	1.1001E+15	11001011 01 001 111	11001011	1	1	111
Extended	BIT 2,B	BIT	2	B	2	8	Z 0 1 -	CB50	1.1001E+15	11001011 01 010 000	11001011	1	10	0
Extended	BIT 2,C	BIT	2	C	2	8	Z 0 1 -	CB51	1.1001E+15	11001011 01 010 001	11001011	1	10	1
Extended	BIT 2,D	BIT	2	D	2	8	Z 0 1 -	CB52	1.1001E+15	11001011 01 010 010	11001011	1	10	10
Extended	BIT 2,E	BIT	2	E	2	8	Z 0 1 -	CB53	1.1001E+15	11001011 01 010 011	11001011	1	10	11
Extended	BIT 2,H	BIT	2	H	2	8	Z 0 1 -	CB54	1.1001E+15	11001011 01 010 100	11001011	1	10	100
Extended	BIT 2,L	BIT	2	L	2	8	Z 0 1 -	CB55	1.1001E+15	11001011 01 010 101	11001011	1	10	101
Extended	BIT 2,(HL)	BIT	2	(HL)	2	16	Z 0 1 -	CB56	1.1001E+15	11001011 01 010 110	11001011	1	10	110
Extended	BIT 2,A	BIT	2	A	2	8	Z 0 1 -	CB57	1.1001E+15	11001011 01 010 111	11001011	1	10	111
Extended	BIT 3,B	BIT	3	B	2	8	Z 0 1 -	CB58	1.1001E+15	11001011 01 011 000	11001011	1	11	0
Extended	BIT 3,C	BIT	3	C	2	8	Z 0 1 -	CB59	1.1001E+15	11001011 01 011 001	11001011	1	11	1
Extended	BIT 3,D	BIT	3	D	2	8	Z 0 1 -	CB5A	1.1001E+15	11001011 01 011 010	11001011	1	11	10
Extended	BIT 3,E	BIT	3	E	2	8	Z 0 1 -	CB5B	1.1001E+15	11001011 01 011 011	11001011	1	11	11
Extended	BIT 3,H	BIT	3	H	2	8	Z 0 1 -	CB5C	1.1001E+15	11001011 01 011 100	11001011	1	11	100
Extended	BIT 3,L	BIT	3	L	2	8	Z 0 1 -	CB5D	1.1001E+15	11001011 01 011 101	11001011	1	11	101
Extended	BIT 3,(HL)	BIT	3	(HL)	2	16	Z 0 1 -	CB5E	1.1001E+15	11001011 01 011 110	11001011	1	11	110
Extended	BIT 3,A	BIT	3	A	2	8	Z 0 1 -	CB5F	1.1001E+15	11001011 01 011 111	11001011	1	11	111
Extended	BIT 4,B	BIT	4	B	2	8	Z 0 1 -	CB60	1.1001E+15	11001011 01 100 000	11001011	1	100	0
Extended	BIT 4,C	BIT	4	C	2	8	Z 0 1 -	CB61	1.1001E+15	11001011 01 100 001	11001011	1	100	1
Extended	BIT 4,D	BIT	4	D	2	8	Z 0 1 -	CB62	1.1001E+15	11001011 01 100 010	11001011	1	100	10
Extended	BIT 4,E	BIT	4	E	2	8	Z 0 1 -	CB63	1.1001E+15	11001011 01 100 011	11001011	1	100	11
Extended	BIT 4,H	BIT	4	H	2	8	Z 0 1 -	CB64	1.1001E+15	11001011 01 100 100	11001011	1	100	100
Extended	BIT 4,L	BIT	4	L	2	8	Z 0 1 -	CB65	1.1001E+15	11001011 01 100 101	11001011	1	100	101
Extended	BIT 4,(HL)	BIT	4	(HL)	2	16	Z 0 1 -	CB66	1.1001E+15	11001011 01 100 110	11001011	1	100	110
Extended	BIT 4,A	BIT	4	A	2	8	Z 0 1 -	CB67	1.1001E+15	11001011 01 100 111	11001011	1	100	111
Extended	BIT 5,B	BIT	5	B	2	8	Z 0 1 -	CB68	1.1001E+15	11001011 01 101 000	11001011	1	101	0
Extended	BIT 5,C	BIT	5	C	2	8	Z 0 1 -	CB69	1.1001E+15	11001011 01 101 001	11001011	1	101	1
Extended	BIT 5,D	BIT	5	D	2	8	Z 0 1 -	CB6A	1.1001E+15	11001011 01 101 010	11001011	1	101	10
Extended	BIT 5,E	BIT	5	E	2	8	Z 0 1 -	CB6B	1.1001E+15	11001011 01 101 011	11001011	1	101	11
Extended	BIT 5,H	BIT	5	H	2	8	Z 0 1 -	CB6C	1.1001E+15	11001011 01 101 100	11001011	1	101	100
Extended	BIT 5,L	BIT	5	L	2	8	Z 0 1 -	CB6D	1.1001E+15	11001011 01 101 101	11001011	1	101	101
Extended	BIT 5,(HL)	BIT	5	(HL)	2	16	Z 0 1 -	CB6E	1.1001E+15	11001011 01 101 110	11001011	1	101	110
Extended	BIT 5,A	BIT	5	A	2	8	Z 0 1 -	CB6F	1.1001E+15	11001011 01 101 111	11001011	1	101	111
Extended	BIT 6,B	BIT	6	B	2	8	Z 0 1 -	CB70	1.1001E+15	11001011 01 110 000	11001011	1	110	0
Extended	BIT 6,C	BIT	6	C	2	8	Z 0 1 -	CB71	1.1001E+15	11001011 01 110 001	11001011	1	110	1
Extended	BIT 6,D	BIT	6	D	2	8	Z 0 1 -	CB72	1.1001E+15	11001011 01 110 010	11001011	1	110	10
Extended	BIT 6,E	BIT	6	E	2	8	Z 0 1 -	CB73	1.1001E+15	11001011 01 110 011	11001011	1	110	11
Extended	BIT 6,H	BIT	6	H	2	8	Z 0 1 -	CB74	1.1001E+15	11001011 01 110 100	11001011	1	110	100
Extended	BIT 6,L	BIT	6	L	2	8	Z 0 1 -	CB75	1.1001E+15	11001011 01 110 101	11001011	1	110	101
Extended	BIT 6,(HL)	BIT	6	(HL)	2	16	Z 0 1 -	CB76	1.1001E+15	11001011 01 110 110	11001011	1	110	110
Extended	BIT 6,A	BIT	6	A	2	8	Z 0 1 -	CB77	1.1001E+15	11001011 01 110 111	11001011	1	110	111
Extended	BIT 7,B	BIT	7	B	2	8	Z 0 1 -	CB78	1.1001E+15	11001011 01 111 000	11001011	1	111	0
Extended	BIT 7,C	BIT	7	C	2	8	Z 0 1 -	CB79	1.1001E+15	11001011 01 111 001	11001011	1	111	1
Extended	BIT 7,D	BIT	7	D	2	8	Z 0 1 -	CB7A	1.1001E+15	11001011 01 111 010	11001011	1	111	10
Extended	BIT 7,E	BIT	7	E	2	8	Z 0 1 -	CB7B	1.1001E+15	11001011 01 111 011	11001011	1	111	11
Extended	BIT 7,H	BIT	7	H	2	8	Z 0 1 -	CB7C	1.1001E+15	11001011 01 111 100	11001011	1	111	100
Extended	BIT 7,L	BIT	7	L	2	8	Z 0 1 -	CB7D	1.1001E+15	11001011 01 111 101	11001011	1	111	101
Extended	BIT 7,(HL)	BIT	7	(HL)	2	16	Z 0 1 -	CB7E	1.1001E+15	11001011 01 111 110	11001011	1	111	110
Extended	BIT 7,A	BIT	7	A	2	8	Z 0 1 -	CB7F	1.1001E+15	11001011 01 111 111	11001011	1	111	111
Extended	RES 0,B	RES	0	B	2	8	- - - -	CB80	1.1001E+15	11001011 10 000 000	11001011	10	0	0
Extended	RES 0,C	RES	0	C	2	8	- - - -	CB81	1.1001E+15	11001011 10 000 001	11001011	10	0	1
Extended	RES 0,D	RES	0	D	2	8	- - - -	CB82	1.1001E+15	11001011 10 000 010	11001011	10	0	10
Extended	RES 0,E	RES	0	E	2	8	- - - -	CB83	1.1001E+15	11001011 10 000 011	11001011	10	0	11
Extended	RES 0,H	RES	0	H	2	8	- - - -	CB84	1.1001E+15	11001011 10 000 100	11001011	10	0	100
Extended	RES 0,L	RES	0	L	2	8	- - - -	CB85	1.1001E+15	11001011 10 000 101	11001011	10	0	101
Extended	RES 0,(HL)	RES	0	(HL)	2	16	- - - -	CB86	1.1001E+15	11001011 10 000 110	11001011	10	0	110
Extended	RES 0,A	RES	0	A	2	8	- - - -	CB87	1.1001E+15	11001011 10 000 111	11001011	10	0	111
Extended	RES 1,B	RES	1	B	2	8	- - - -	CB88	1.1001E+15	11001011 10 001 000	11001011	10	1	0
Extended	RES 1,C	RES	1	C	2	8	- - - -	CB89	1.1001E+15	11001011 10 001 001	11001011	10	1	1
Extended	RES 1,D	RES	1	D	2	8	- - - -	CB8A	1.1001E+15	11001011 10 001 010	11001011	10	1	10
Extended	RES 1,E	RES	1	E	2	8	- - - -	CB8B	1.1001E+15	11001011 10 001 011	11001011	10	1	11
Extended	RES 1,H	RES	1	H	2	8	- - - -	CB8C	1.1001E+15	11001011 10 001 100	11001011	10	1	100
Extended	RES 1,L	RES	1	L	2	8	- - - -	CB8D	1.1001E+15	11001011 10 001 101	11001011	10	1	101
Extended	RES 1,(HL)	RES	1	(HL)	2	16	- - - -	CB8E	1.1001E+15	11001011 10 001 110	11001011	10	1	110
Extended	RES 1,A	RES	1	A	2	8	- - - -	CB8F	1.1001E+15	11001011 10 001 111	11001011	10	1	111
Extended	RES 2,B	RES	2	B	2	8	- - - -	CB90	1.1001E+15	11001011 10 010 000	11001011	10	10	0
Extended	RES 2,C	RES	2	C	2	8	- - - -	CB91	1.1001E+15	11001011 10 010 001	11001011	10	10	1
Extended	RES 2,D	RES	2	D	2	8	- - - -	CB92	1.1001E+15	11001011 10 010 010	11001011	10	10	10
Extended	RES 2,E	RES	2	E	2	8	- - - -	CB93	1.1001E+15	11001011 10 010 011	11001011	10	10	11
Extended	RES 2,H	RES	2	H	2	8	- - - -	CB94	1.1001E+15	11001011 10 010 100	11001011	10	10	100
Extended	RES 2,L	RES	2	L	2	8	- - - -	CB95	1.1001E+15	11001011 10 010 101	11001011	10	10	101
Extended	RES 2,(HL)	RES	2	(HL)	2	16	- - - -	CB96	1.1001E+15	11001011 10 010 110	11001011	10	10	110
Extended	RES 2,A	RES	2	A	2	8	- - - -	CB97	1.1001E+15	11001011 10 010 111	11001011	10	10	111
Extended	RES 3,B	RES	3	B	2	8	- - - -	CB98	1.1001E+15	11001011 10 011 000	11001011	10	11	0
Extended	RES 3,C	RES	3	C	2	8	- - - -	CB99	1.1001E+15	11001011 10 011 001	11001011	10	11	1
Extended	RES 3,D	RES	3	D	2	8	- - - -	CB9A	1.1001E+15	11001011 10 011 010	11001011	10	11	10
Extended	RES 3,E	RES	3	E	2	8	- - - -	CB9B	1.1001E+15	11001011 10 011 011	11001011	10	11	11
Extended	RES 3,H	RES	3	H	2	8	- - - -	CB9C	1.1001E+15	11001011 10 011 100	11001011	10	11	100
Extended	RES 3,L	RES	3	L	2	8	- - - -	CB9D	1.1001E+15	11001011 10 011 101	11001011	10	11	101
Extended	RES 3,(HL)	RES	3	(HL)	2	16	- - - -	CB9E	1.1001E+15	11001011 10 011 110	11001011	10	11	110
Extended	RES 3,A	RES	3	A	2	8	- - - -	CB9F	1.1001E+15	11001011 10 011 111	11001011	10	11	111
Extended	RES 4,B	RES	4	B	2	8	- - - -	CBA0	1.1001E+15	11001011 10 100 000	11001011	10	100	0
Extended	RES 4,C	RES	4	C	2	8	- - - -	CBA1	1.1001E+15	11001011 10 100 001	11001011	10	100	1
Extended	RES 4,D	RES	4	D	2	8	- - - -	CBA2	1.1001E+15	11001011 10 100 010	11001011	10	100	10
Extended	RES 4,E	RES	4	E	2	8	- - - -	CBA3	1.1001E+15	11001011 10 100 011	11001011	10	100	11
Extended	RES 4,H	RES	4	H	2	8	- - - -	CBA4	1.1001E+15	11001011 10 100 100	11001011	10	100	100
Extended	RES 4,L	RES	4	L	2	8	- - - -	CBA5	1.1001E+15	11001011 10 100 101	11001011	10	100	101
Extended	RES 4,(HL)	RES	4	(HL)	2	16	- - - -	CBA6	1.1001E+15	11001011 10 100 110	11001011	10	100	110
Extended	RES 4,A	RES	4	A	2	8	- - - -	CBA7	1.1001E+15	11001011 10 100 111	11001011	10	100	111
Extended	RES 5,B	RES	5	B	2	8	- - - -	CBA8	1.1001E+15	11001011 10 101 000	11001011	10	101	0
Extended	RES 5,C	RES	5	C	2	8	- - - -	CBA9	1.1001E+15	11001011 10 101 001	11001011	10	101	1
Extended	RES 5,D	RES	5	D	2	8	- - - -	CBAA	1.1001E+15	11001011 10 101 010	11001011	10	101	10
Extended	RES 5,E	RES	5	E	2	8	- - - -	CBAB	1.1001E+15	11001011 10 101 011	11001011	10	101	11
Extended	RES 5,H	RES	5	H	2	8	- - - -	CBAC	1.1001E+15	11001011 10 101 100	11001011	10	101	100
Extended	RES 5,L	RES	5	L	2	8	- - - -	CBAD	1.1001E+15	11001011 10 101 101	11001011	10	101	101
Extended	RES 5,(HL)	RES	5	(HL)	2	16	- - - -	CBAE	1.1001E+15	11001011 10 101 110	11001011	10	101	110
Extended	RES 5,A	RES	5	A	2	8	- - - -	CBAF	1.1001E+15	11001011 10 101 111	11001011	10	101	111
Extended	RES 6,B	RES	6	B	2	8	- - - -	CBB0	1.1001E+15	11001011 10 110 000	11001011	10	110	0
Extended	RES 6,C	RES	6	C	2	8	- - - -	CBB1	1.1001E+15	11001011 10 110 001	11001011	10	110	1
Extended	RES 6,D	RES	6	D	2	8	- - - -	CBB2	1.1001E+15	11001011 10 110 010	11001011	10	110	10
Extended	RES 6,E	RES	6	E	2	8	- - - -	CBB3	1.1001E+15	11001011 10 110 011	11001011	10	110	11
Extended	RES 6,H	RES	6	H	2	8	- - - -	CBB4	1.1001E+15	11001011 10 110 100	11001011	10	110	100
Extended	RES 6,L	RES	6	L	2	8	- - - -	CBB5	1.1001E+15	11001011 10 110 101	11001011	10	110	101
Extended	RES 6,(HL)	RES	6	(HL)	2	16	- - - -	CBB6	1.1001E+15	11001011 10 110 110	11001011	10	110	110
Extended	RES 6,A	RES	6	A	2	8	- - - -	CBB7	1.1001E+15	11001011 10 110 111	11001011	10	110	111
Extended	RES 7,B	RES	7	B	2	8	- - - -	CBB8	1.1001E+15	11001011 10 111 000	11001011	10	111	0
Extended	RES 7,C	RES	7	C	2	8	- - - -	CBB9	1.1001E+15	11001011 10 111 001	11001011	10	111	1
Extended	RES 7,D	RES	7	D	2	8	- - - -	CBBA	1.1001E+15	11001011 10 111 010	11001011	10	111	10
Extended	RES 7,E	RES	7	E	2	8	- - - -	CBBB	1.1001E+15	11001011 10 111 011	11001011	10	111	11
Extended	RES 7,H	RES	7	H	2	8	- - - -	CBBC	1.1001E+15	11001011 10 111 100	11001011	10	111	100
Extended	RES 7,L	RES	7	L	2	8	- - - -	CBBD	1.1001E+15	11001011 10 111 101	11001011	10	111	101
Extended	RES 7,(HL)	RES	7	(HL)	2	16	- - - -	CBBE	1.1001E+15	11001011 10 111 110	11001011	10	111	110
Extended	RES 7,A	RES	7	A	2	8	- - - -	CBBF	1.1001E+15	11001011 10 111 111	11001011	10	111	111
Extended	SET 0,B	SET	0	B	2	8	- - - -	CBC0	1.1001E+15	11001011 11 000 000	11001011	11	0	0
Extended	SET 0,C	SET	0	C	2	8	- - - -	CBC1	1.1001E+15	11001011 11 000 001	11001011	11	0	1
Extended	SET 0,D	SET	0	D	2	8	- - - -	CBC2	1.1001E+15	11001011 11 000 010	11001011	11	0	10
Extended	SET 0,E	SET	0	E	2	8	- - - -	CBC3	1.1001E+15	11001011 11 000 011	11001011	11	0	11
Extended	SET 0,H	SET	0	H	2	8	- - - -	CBC4	1.1001E+15	11001011 11 000 100	11001011	11	0	100
Extended	SET 0,L	SET	0	L	2	8	- - - -	CBC5	1.1001E+15	11001011 11 000 101	11001011	11	0	101
Extended	SET 0,(HL)	SET	0	(HL)	2	16	- - - -	CBC6	1.1001E+15	11001011 11 000 110	11001011	11	0	110
Extended	SET 0,A	SET	0	A	2	8	- - - -	CBC7	1.1001E+15	11001011 11 000 111	11001011	11	0	111
Extended	SET 1,B	SET	1	B	2	8	- - - -	CBC8	1.1001E+15	11001011 11 001 000	11001011	11	1	0
Extended	SET 1,C	SET	1	C	2	8	- - - -	CBC9	1.1001E+15	11001011 11 001 001	11001011	11	1	1
Extended	SET 1,D	SET	1	D	2	8	- - - -	CBCA	1.1001E+15	11001011 11 001 010	11001011	11	1	10
Extended	SET 1,E	SET	1	E	2	8	- - - -	CBCB	1.1001E+15	11001011 11 001 011	11001011	11	1	11
Extended	SET 1,H	SET	1	H	2	8	- - - -	CBCC	1.1001E+15	11001011 11 001 100	11001011	11	1	100
Extended	SET 1,L	SET	1	L	2	8	- - - -	CBCD	1.1001E+15	11001011 11 001 101	11001011	11	1	101
Extended	SET 1,(HL)	SET	1	(HL)	2	16	- - - -	CBCE	1.1001E+15	11001011 11 001 110	11001011	11	1	110
Extended	SET 1,A	SET	1	A	2	8	- - - -	CBCF	1.1001E+15	11001011 11 001 111	11001011	11	1	111
Extended	SET 2,B	SET	2	B	2	8	- - - -	CBD0	1.1001E+15	11001011 11 010 000	11001011	11	10	0
Extended	SET 2,C	SET	2	C	2	8	- - - -	CBD1	1.1001E+15	11001011 11 010 001	11001011	11	10	1
Extended	SET 2,D	SET	2	D	2	8	- - - -	CBD2	1.1001E+15	11001011 11 010 010	11001011	11	10	10
Extended	SET 2,E	SET	2	E	2	8	- - - -	CBD3	1.1001E+15	11001011 11 010 011	11001011	11	10	11
Extended	SET 2,H	SET	2	H	2	8	- - - -	CBD4	1.1001E+15	11001011 11 010 100	11001011	11	10	100
Extended	SET 2,L	SET	2	L	2	8	- - - -	CBD5	1.1001E+15	11001011 11 010 101	11001011	11	10	101
Extended	SET 2,(HL)	SET	2	(HL)	2	16	- - - -	CBD6	1.1001E+15	11001011 11 010 110	11001011	11	10	110
Extended	SET 2,A	SET	2	A	2	8	- - - -	CBD7	1.1001E+15	11001011 11 010 111	11001011	11	10	111
Extended	SET 3,B	SET	3	B	2	8	- - - -	CBD8	1.1001E+15	11001011 11 011 000	11001011	11	11	0
Extended	SET 3,C	SET	3	C	2	8	- - - -	CBD9	1.1001E+15	11001011 11 011 001	11001011	11	11	1
Extended	SET 3,D	SET	3	D	2	8	- - - -	CBDA	1.1001E+15	11001011 11 011 010	11001011	11	11	10
Extended	SET 3,E	SET	3	E	2	8	- - - -	CBDB	1.1001E+15	11001011 11 011 011	11001011	11	11	11
Extended	SET 3,H	SET	3	H	2	8	- - - -	CBDC	1.1001E+15	11001011 11 011 100	11001011	11	11	100
Extended	SET 3,L	SET	3	L	2	8	- - - -	CBDD	1.1001E+15	11001011 11 011 101	11001011	11	11	101
Extended	SET 3,(HL)	SET	3	(HL)	2	16	- - - -	CBDE	1.1001E+15	11001011 11 011 110	11001011	11	11	110
Extended	SET 3,A	SET	3	A	2	8	- - - -	CBDF	1.1001E+15	11001011 11 011 111	11001011	11	11	111
Extended	SET 4,B	SET	4	B	2	8	- - - -	CBE0	1.1001E+15	11001011 11 100 000	11001011	11	100	0
Extended	SET 4,C	SET	4	C	2	8	- - - -	CBE1	1.1001E+15	11001011 11 100 001	11001011	11	100	1
Extended	SET 4,D	SET	4	D	2	8	- - - -	CBE2	1.1001E+15	11001011 11 100 010	11001011	11	100	10
Extended	SET 4,E	SET	4	E	2	8	- - - -	CBE3	1.1001E+15	11001011 11 100 011	11001011	11	100	11
Extended	SET 4,H	SET	4	H	2	8	- - - -	CBE4	1.1001E+15	11001011 11 100 100	11001011	11	100	100
Extended	SET 4,L	SET	4	L	2	8	- - - -	CBE5	1.1001E+15	11001011 11 100 101	11001011	11	100	101
Extended	SET 4,(HL)	SET	4	(HL)	2	16	- - - -	CBE6	1.1001E+15	11001011 11 100 110	11001011	11	100	110
Extended	SET 4,A	SET	4	A	2	8	- - - -	CBE7	1.1001E+15	11001011 11 100 111	11001011	11	100	111
Extended	SET 5,B	SET	5	B	2	8	- - - -	CBE8	1.1001E+15	11001011 11 101 000	11001011	11	101	0
Extended	SET 5,C	SET	5	C	2	8	- - - -	CBE9	1.1001E+15	11001011 11 101 001	11001011	11	101	1
Extended	SET 5,D	SET	5	D	2	8	- - - -	CBEA	1.1001E+15	11001011 11 101 010	11001011	11	101	10
Extended	SET 5,E	SET	5	E	2	8	- - - -	CBEB	1.1001E+15	11001011 11 101 011	11001011	11	101	11
Extended	SET 5,H	SET	5	H	2	8	- - - -	CBEC	1.1001E+15	11001011 11 101 100	11001011	11	101	100
Extended	SET 5,L	SET	5	L	2	8	- - - -	CBED	1.1001E+15	11001011 11 101 101	11001011	11	101	101
Extended	SET 5,(HL)	SET	5	(HL)	2	16	- - - -	CBEE	1.1001E+15	11001011 11 101 110	11001011	11	101	110
Extended	SET 5,A	SET	5	A	2	8	- - - -	CBEF	1.1001E+15	11001011 11 101 111	11001011	11	101	111
Extended	SET 6,B	SET	6	B	2	8	- - - -	CBF0	1.1001E+15	11001011 11 110 000	11001011	11	110	0
Extended	SET 6,C	SET	6	C	2	8	- - - -	CBF1	1.1001E+15	11001011 11 110 001	11001011	11	110	1
Extended	SET 6,D	SET	6	D	2	8	- - - -	CBF2	1.1001E+15	11001011 11 110 010	11001011	11	110	10
Extended	SET 6,E	SET	6	E	2	8	- - - -	CBF3	1.1001E+15	11001011 11 110 011	11001011	11	110	11
Extended	SET 6,H	SET	6	H	2	8	- - - -	CBF4	1.1001E+15	11001011 11 110 100	11001011	11	110	100
Extended	SET 6,L	SET	6	L	2	8	- - - -	CBF5	1.1001E+15	11001011 11 110 101	11001011	11	110	101
Extended	SET 6,(HL)	SET	6	(HL)	2	16	- - - -	CBF6	1.1001E+15	11001011 11 110 110	11001011	11	110	110
Extended	SET 6,A	SET	6	A	2	8	- - - -	CBF7	1.1001E+15	11001011 11 110 111	11001011	11	110	111
Extended	SET 7,B	SET	7	B	2	8	- - - -	CBF8	1.1001E+15	11001011 11 111 000	11001011	11	111	0
Extended	SET 7,C	SET	7	C	2	8	- - - -	CBF9	1.1001E+15	11001011 11 111 001	11001011	11	111	1
Extended	SET 7,D	SET	7	D	2	8	- - - -	CBFA	1.1001E+15	11001011 11 111 010	11001011	11	111	10
Extended	SET 7,E	SET	7	E	2	8	- - - -	CBFB	1.1001E+15	11001011 11 111 011	11001011	11	111	11
Extended	SET 7,H	SET	7	H	2	8	- - - -	CBFC	1.1001E+15	11001011 11 111 100	11001011	11	111	100
Extended	SET 7,L	SET	7	L	2	8	- - - -	CBFD	1.1001E+15	11001011 11 111 101	11001011	11	111	101
Extended	SET 7,(HL)	SET	7	(HL)	2	16	- - - -	CBFE	1.1001E+15	11001011 11 111 110	11001011	11	111	110
Extended	SET 7,A	SET	7	A	2	8	- - - -	CBFF	1.1001E+15	11001011 11 111 111	11001011	11	111	111